## 管脚分配
模块名 | 原理图信号名 | 管脚名 |  | 备注 | GPIO个数
JTAG | TCK | H3 |  | 不复用 | NA
| TDO | J4 |  | 不复用 | NA
| TMS | J5 |  | 不复用 | NA
| TDI | H4 |  | 不复用 | NA
AS | DCLK | H1 |  | 不复用 | NA
| CONF_DONE | H14 |  | 不复用 | NA
| nconfig | H5 |  | 不复用 | NA
| data0 | H2 |  | 不复用 | NA
| asdo | C1 |  | 不复用 | NA
| nce | J3 |  | 不复用 | NA
| ncso | D2 |  | 不复用 | NA
时钟 | CLK_IN | E1 | 专用时钟管脚 | 不复用 | 1
复位 | RESET_N | E15 |  | 不复用 | 2
按键 | KEY2 | E16 |  | 不复用 | 3
| KEY3 | M1 |  | 不复用 | 4
| KEY4 | M2 |  | 不复用 | 5
| KEY5 | M15 |  | 不复用 | 6
LED | LED0 | D4 |  | 不复用 | 7
| LED1 | E5 |  | 不复用 | 8
| LED2 | F5 |  | 不复用 | 9
| LED3 | B1 |  | 不复用 | 10
| LED4 | C2 |  | 不复用 | 11
| LED5 | F3 |  | 不复用 | 12
| LED6 | D1 |  | 不复用 | 13
| LED7 | G5 |  | 不复用 | 14
TLC549 | TLC549_CLK | M8 |  | 不复用 | 15
| TLC549_DO | N8 |  | 不复用 | 16
| TLC549_CS | P8 |  | 不复用 | 17
TLC5615 | TLC5615_CLK | T7 |  | 不复用 | 18
| TLC5615_DI | R7 |  | 不复用 | 19
| TLC5615_CS | L8 |  | 不复用 | 20
VGA | VGA_D0 | G11 |  | 不复用 | 21
| VGA_D1 | D15 |  | 不复用 | 22
| VGA_D2 | D16 |  | 不复用 | 23
| VGA_D3 | F14 |  | 不复用 | 24
| VGA_D4 | B16 |  | 不复用 | 25
| VGA_D5 | F15 |  | 不复用 | 26
| VGA_D6 | F13 |  | 不复用 | 27
| VGA_D7 | G15 |  | 不复用 | 28
| VGA_D8 | J13 |  | 不复用 | 29
| VGA_D9 | J12 |  | 不复用 | 30
| VGA_D10 | J14 |  | 不复用 | 31
| VGA_D11 | J15 |  | 不复用 | 32
| VGA_D12 | J16 |  | 不复用 | 33
| VGA_D13 | K15 |  | 不复用 | 34
| VGA_D14 | K16 |  | 不复用 | 35
| VGA_D15 | J11 |  | 不复用 | 36
| VGA_VSY | C16 |  | 不复用 | 37
| VGA_HSY | C15 |  | 不复用 | 38
SDRAM | sdram_clk | R4 | 专用时钟管脚 | 不复用 | 39
| sdram_data[0] | R8 |  | 不复用 | 40
| sdram_data[1] | T8 |  | 不复用 | 41
| sdram_data[2] | R9 |  | 不复用 | 42
| sdram_data[3] | T9 |  | 不复用 | 43
| sdram_data[4] | K9 |  | 不复用 | 44
| sdram_data[5] | L9 |  | 不复用 | 45
| sdram_data[6] | M9 |  | 不复用 | 46
| sdram_data[7] | N9 |  | 不复用 | 47
| sdram_data[8] | R10 |  | 不复用 | 48
| sdram_data[9] | T10 |  | 不复用 | 49
| sdram_data[10] | R11 |  | 不复用 | 50
| sdram_data[11] | T11 |  | 不复用 | 51
| sdram_data[12] | R12 |  | 不复用 | 52
| sdram_data[13] | T12 |  | 不复用 | 53
| sdram_data[14] | K10 |  | 不复用 | 54
| sdram_data[15] | L10 |  | 不复用 | 55
| sdram_command[0] | M12 |  | 不复用 | 56
| sdram_command[1] | L12 |  | 不复用 | 57
| sdram_command[2] | K12 |  | 不复用 | 58
| sdram_command[3] | N14 |  | 不复用 | 59
| sdram_command[4] | P15 |  | 不复用 | 60
| sdram_address[0] | P9 |  | 不复用 | 61
| sdram_address[1] | P11 |  | 不复用 | 62
| sdram_address[2] | R13 |  | 不复用 | 63
| sdram_address[3] | T13 |  | 不复用 | 64
| sdram_address[4] | M10 |  | 不复用 | 65
| sdram_address[5] | N11 |  | 不复用 | 66
| sdram_address[6] | T14 |  | 不复用 | 67
| sdram_address[7] | T15 |  | 不复用 | 68
| sdram_address[8] | R14 |  | 不复用 | 69
| sdram_address[9] | P14 |  | 不复用 | 70
| sdram_address[10] | L11 |  | 不复用 | 71
| sdram_address[11] | M11 |  | 不复用 | 72
| sdram_address[12] | N12 |  | 不复用 | 73
| sdram_address[13] | N13 |  | 不复用 | 74
| sdram_dqm[0] | P16 |  | 不复用 | 75
| sdram_dqm[1] | K11 |  | 不复用 | 76
LCD1602/LCD12864 | LCD_Data[0] | E7 |  | 不复用 | 77
| LCD_Data[1] | E6 |  | 不复用 | 78
| LCD_Data[2] | A5 |  | 不复用 | 79
| LCD_Data[3] | A2 |  | 不复用 | 80
| LCD_Data[4] | B5 |  | 不复用 | 81
| LCD_Data[5] | A4 |  | 不复用 | 82
| LCD_Data[6] | B4 |  | 不复用 | 83
| LCD_Data[7] | D5 |  | 不复用 | 84
| LCD_back_light | D6 |  | 不复用 | 85
| LCD_E | B6 |  | 不复用 | 86
| LCD_RW | A6 |  | 不复用 | 87
| LCD_RS | C6 |  | 不复用 | 88
uart | UART_RXD | C14 |  | 不复用 | 89
| UART_TXD | D14 |  | 不复用 | 90
数码管 | SEG_DUAN[0] | F2 |  | 不复用 | 91
| SEG_DUAN[1] | F1 |  | 不复用 | 92
| SEG_DUAN[2] | G2 |  | 不复用 | 93
| SEG_DUAN[3] | G1 |  | 不复用 | 94
| SEG_DUAN[4] | J2 |  | 不复用 | 95
| SEG_DUAN[5] | J1 |  | 不复用 | 96
| SEG_DUAN[6] | J6 |  | 不复用 | 97
| SEG_DUAN[7] | K6 |  | 不复用 | 98
| SEG_WEI[3] | A3 |  | 不复用 | 99
| SEG_WEI[2] | B3 |  | 不复用 | 100
| SEG_WEI[1] | C3 |  | 不复用 | 101
| SEG_WEI[0] | D3 |  | 不复用 | 102
IIC | AT24C02_SDA | T6 |  | 不复用 | 103
| AT24C02_SCL | L7 |  | 不复用 | 104
FM | FM_IN | R16 |  | 不复用 | 105
TFT | TFT_CSX | L6 |  | 不复用 | 106
| TFT_DCX | K2 |  | 不复用 | 107
| TFT_WRX | K1 |  | 不复用 | 108
| TFT_RDX | L2 |  | 不复用 | 109
| TFT_RESX | L1 |  | 不复用 | 110
| TFT_DB0 | L3 |  | 不复用 | 111
| TFT_DB1 | N2 |  | 不复用 | 112
| TFT_DB2 | N1 |  | 不复用 | 113
| TFT_DB3 | K5 |  | 不复用 | 114
| TFT_DB4 | L4 |  | 不复用 | 115
| TFT_DB5 | R1 |  | 不复用 | 116
| TFT_DB6 | P2 |  | 不复用 | 117
| TFT_DB7 | P1 |  | 不复用 | 118
| TFT_DB8 | N3 |  | 不复用 | 119
| TFT_DB9 | P3 |  | 不复用 | 120
| TFT_DB10 | R3 |  | 不复用 | 121
| TFT_DB11 | T3 |  | 不复用 | 122
| TFT_DB12 | T2 |  | 不复用 | 123
| TFT_DB13 | T4 |  | 不复用 | 124
| TFT_DB14 | N5 |  | 不复用 | 125
| TFT_DB15 | N6 |  | 不复用 | 126
TF卡 | SD_CLK | N15 |  | 不复用 | 127
| SD_CMD | N16 |  | 不复用 | 128
| SD_D0 | L15 |  | 不复用 | 129
| SD_D1 | L16 |  | 不复用 | 130
| SD_D2 | L13 |  | 不复用 | 131
| SD_D3 | L14 |  | 不复用 | 132
摄像头1 | cmos1_sclk | C9 |  | 不复用 | 133
| cmos1_vsync | B10 |  | 不复用 | 134
| cmos1_pclk | A10 |  | 不复用 | 135
| cmos1_idata[7] | A15 |  | 不复用 | 136
| cmos1_idata[5] | F11 |  | 不复用 | 137
| cmos1_idata[3] | F9 | 专用时钟管脚 | 不复用 | 138
| cmos1_idata[1] | F10 |  | 不复用 | 139
| cmos1_sda | C11 |  | 不复用 | 140
| cmos1_href | B11 |  | 不复用 | 141
| cmos1_xclk | A11 |  | 不复用 | 142
| cmos1_idata[6] | B12 |  | 不复用 | 143
| cmos1_idata[4] | B14 |  | 不复用 | 144
| cmos1_idata[2] | A12 |  | 不复用 | 145
| cmos1_idata[0] | E11 |  | 不复用 | 146
摄像头2 | cmos2_sclk | F7 |  | 不复用 | 147
| cmos2_vsync | F6 |  | 不复用 | 148
| cmos2_pclk | B7 |  | 不复用 | 149
| cmos2_idata[7] | A7 |  | 不复用 | 150
| cmos2_idata[5] | E9 |  | 不复用 | 151
| cmos2_idata[3] | E8 |  | 不复用 | 152
| cmos2_idata[1] | D8 |  | 不复用 | 153
| cmos2_sda | C8 |  | 不复用 | 154
| cmos2_href | B8 |  | 不复用 | 155
| cmos2_xclk | A8 |  | 不复用 | 156
| cmos2_idata[6] | B9 |  | 不复用 | 157
| cmos2_idata[4] | F8 |  | 不复用 | 158
| cmos2_idata[2] | A9 |  | 不复用 | 159
| cmos2_idata[0] | D9 |  | 不复用 | 160
RF24L01 | RF_CE | D11 |  | 不复用 | 161
| RF_SCK | D12 |  | 不复用 | 162
| RF_MISO | A13 |  | 不复用 | 163
| RF_CSN | B13 |  | 不复用 | 164
| RF_MOSI | A14 |  | 不复用 | 165
| RF_IRQ | E10 |  | 不复用 | 166
温湿度传感器 | DH1_DATA | R6 |  | 不复用 | 167
步进电机驱动模块接口 | MOTO_IN1 | M6 |  | 不复用 | 168
| MOTO_IN2 | P6 |  | 不复用 | 169
| MOTO_IN3 | M7 |  | 不复用 | 170
| MOTO_IN4 | K8 |  | 不复用 | 171
| MOTO_IN5 | R5 |  | 不复用 | 172
| MOTO_IN6 | T5 |  | 不复用 | 173